## M1
Sample Number: | M1
Cross-section dimensions:
Width / mm: | 13.1 | Area (m2)
Thickness / mm: | 2.3 | 3.013e-05
Weight applied | Distance between marks
unit = grams | unit = mm | Strain | Stress
0 | 74 | 0 | 0
150.12 | 80 | 0.081081 | 48827.6137
155.06 | 83 | 0.12162 | 50434.3843
203.5 | 86.5 | 0.16892 | 66189.844
251.98 | 90.3 | 0.22027 | 81958.314
300.87 | 95.2 | 0.28649 | 97860.1394
350.81 | 99 | 0.33784 | 114103.4849
399.04 | 104.6 | 0.41351 | 129790.6406
447.48 | 107 | 0.44595 | 145546.1002
495.26 | 112 | 0.51351 | 161086.8901
540.22 | 117 | 0.58108 | 175710.4547
Mass Resin | 40.02 | Modulus
Mass Crosslinker | 1.99 | 285372.912

## M2
Sample Number: | M2
Cross-section dimensions:
Width / mm: | 13 | Area (m2)
Thickness / mm: | 3 | 3.9e-05
Weight applied | Distance between marks
unit = grams | unit = mm | Strain | Stress
0 | 72 | 0 | 0
50 | 72.5 | 0.0069444 | 12564.1026
100.76 | 74 | 0.027778 | 25319.1795
150.74 | 75 | 0.041667 | 37878.2564
201.36 | 77 | 0.069444 | 50598.1538
251.36 | 78.5 | 0.090278 | 63162.2564
301.43 | 80.1 | 0.1125 | 75743.9487
351.61 | 81.5 | 0.13194 | 88353.2821
401.3 | 82.3 | 0.14306 | 100839.4872
450.55 | 85.9 | 0.19306 | 113215.1282
500.56 | 86.15 | 0.19653 | 125781.7436
Mass Resin | 40 | Modulus
Mass Crosslinker | 3 | 594144.7055

## M3
Sample Number: | M3
Cross-section dimensions:
Width / mm: | 13 | Area (m2)
Thickness / mm: | 3.5 | 4.55e-05
Weight applied | Distance between marks
unit = grams | unit = mm | Strain | Stress
8.35 | 86.1 | 0 | 0
57.07 | 87.6 | 0.017422 | 12292
107.04 | 89 | 0.033682 | 23054.7692
157.38 | 90.1 | 0.046458 | 33897.2308
208.06 | 92.3 | 0.072009 | 44812.9231
258.36 | 94.3 | 0.095238 | 55646.7692
308.37 | 95.5 | 0.10918 | 66418.1538
358.37 | 97.3 | 0.13008 | 77187.3846
407.81 | 99 | 0.14983 | 87836
456.59 | 100.2 | 0.16376 | 98342.4615
506.59 | 104.1 | 0.20906 | 109111.6923
Mass Resin |  | Modulus
Mass Crosslinker |  | 539647.8356

## M4
Sample Number: | M4
Cross-section dimensions:
Width / mm: | 13 | Area (m2)
Thickness / mm: | 2.4 | 3.12e-05
Weight applied | Distance between marks
unit = grams | unit = mm | Strain | Stress
0 | 66.5 | 0 | 0
15.89 | 66.8 | 0.0045113 | 4991.0897
115.89 | 67.2 | 0.010526 | 36401.3462
218.22 | 68 | 0.022556 | 68543.4615
318.2 | 71 | 0.067669 | 99947.4359
421.15 | 71.6 | 0.076692 | 132284.2949
521.17 | 74 | 0.11278 | 163700.8333
621.17 | 75.2 | 0.13083 | 195111.0897
721.16 | 76.4 | 0.14887 | 226518.2051
821.17 | 78 | 0.17293 | 257931.6026
921.17 | 78.6 | 0.18195 | 289341.859
Mass Resin | 40 | Modulus
Mass Crosslinker | 5 | 1454393.3515

## M5
Sample Number: | M5
Cross-section dimensions:
Width / mm: | 13 | Area (m2)
Thickness / mm: | 2 | 2.6e-05
Weight applied | Distance between marks
unit = grams | unit = mm | Strain | Stress
0 | 73 | 0 | 0
115.41 | 74 | 0.013699 | 43500.6923
217.09 | 76.5 | 0.047945 | 81826.2308
317.69 | 78.3 | 0.072603 | 119744.6923
417.94 | 81.1 | 0.11096 | 157531.2308
519.35 | 82.1 | 0.12466 | 195755
619.28 | 83.2 | 0.13973 | 233420.9231
719.29 | 84 | 0.15068 | 271117
818.45 | 85.1 | 0.16575 | 308492.6923
918.42 | 88 | 0.20548 | 346173.6923
1018.31 | 90.1 | 0.23425 | 383824.5385
Mass Resin | 40 | Modulus
Mass Crosslinker | 6 | 1662016.291

## M6
Sample Number: | M6
Cross-section dimensions:
Width / mm: | 13.9 | Area (m2)
Thickness / mm: | 2.8 | 3.892e-05
Weight applied | Distance between marks
unit = grams | unit = mm | Strain | Stress
0 | 53 | 0 | 0
108.37 | 54.8 | 0.033962 | 27287.4101
208.32 | 58.3 | 0.1 | 52454.6763
308.29 | 61.5 | 0.16038 | 77626.9784
408.14 | 65.4 | 0.23396 | 102769.0647
507.27 | 69.5 | 0.31132 | 127729.8561
607.24 | 74.6 | 0.40755 | 152902.1583
707.23 | 79.1 | 0.49245 | 178079.4964
0
0
0
Mass Resin | 40.16 | Modulus
Mass Crosslinker | 2 | 347840.5323

## M7
Sample Number: | M7
Cross-section dimensions:
Width / mm: | 13 | Area (m2)
Thickness / mm: | 3 | 3.9e-05
Weight applied | Distance between marks
unit = grams | unit = mm | Strain | Stress
0 | 55 | 0 | 0
119.5 | 58 | 0.054545 | 30028.2051
169.5 | 63 | 0.14545 | 42592.3077
369.5 | 65 | 0.18182 | 92848.7179
469.5 | 67 | 0.21818 | 117976.9231
669.5 | 73 | 0.32727 | 168233.3333
869.5 | 77 | 0.4 | 218489.7436
1069.5 | 83 | 0.50909 | 268746.1538
1269.5 | 88 | 0.6 | 319002.5641
1469.5 | 95 | 0.72727 | 369258.9744
1669.5 | 98.7 | 0.79455 | 419515.3846
Mass Resin | 40 | Modulus
Mass Crosslinker | 6 | 531672.751

## M8
Sample Number: | M8
Cross-section dimensions:
Width / mm: | 13 | Area (m2)
Thickness / mm: | 2.4 | 3.12e-05
Weight applied | Distance between marks
unit = grams | unit = mm | Strain | Stress
0 | 75.2 | 0 | 0
208.84 | 79 | 0.050532 | 65597.1795
308.99 | 81 | 0.077128 | 97054.5513
409.11 | 83.4 | 0.10904 | 128502.5
509.26 | 85.1 | 0.13165 | 159959.8718
609.7 | 86.8 | 0.15426 | 191508.3333
710.18 | 87.5 | 0.16356 | 223069.359
810.3 | 88.4 | 0.17553 | 254517.3077
910.43 | 89.5 | 0.19016 | 285968.3974
1010.81 | 90.7 | 0.20612 | 317498.0128
1110.81 | 92.1 | 0.22473 | 348908.2692
Mass Resin | 40 | Modulus
Mass Crosslinker | 4 | 1559453.8674

## M9
Sample Number: | M9
Cross-section dimensions:
Width / mm: | 12.4 | Area (m2)
Thickness / mm: | 3.37 | 4.1788e-05
Weight applied | Distance between marks
unit = grams | unit = mm | Strain | Stress
0 | 57.1 | 0 | 0
54.99 | 58 | 0.015762 | 12896.0946
104.87 | 58.7 | 0.028021 | 24593.8068
204.82 | 59.9 | 0.049037 | 48033.7896
304.78 | 60.8 | 0.064799 | 71476.1175
404.72 | 61.1 | 0.070053 | 94913.7551
504.06 | 62 | 0.085814 | 118210.6825
554.04 | 62.2 | 0.089317 | 129931.8465
604 | 62.9 | 0.10158 | 141648.3201
704.45 | 63.5 | 0.11208 | 165205.5614
804.42 | 64 | 0.12084 | 188650.2345
Mass Resin | 39.985 | Modulus
Mass Crosslinker | 4.516 | 1583080.1809

## M10
Sample Number: | M10
Cross-section dimensions:
Width / mm: | 13 | Area (m2)
Thickness / mm: | 3.1 | 4.03e-05
Weight applied | Distance between marks
unit = grams | unit = mm | Strain | Stress
0 | 68.4 | 0 | 0
315.22 | 70.7 | 0.033626 | 76653.995
515.2 | 72.5 | 0.059942 | 125284.3672
715.19 | 74 | 0.081871 | 173917.1712
914.98 | 75 | 0.096491 | 222501.34
1014.68 | 76.5 | 0.11842 | 246746.005
1114.69 | 77.4 | 0.13158 | 271066.0546
1221.02 | 78.2 | 0.14327 | 296922.9777
1271.25 | 81 | 0.18421 | 309137.7171
1321.45 | 82.1 | 0.20029 | 321345.1613
1422.94 | 82.7 | 0.20906 | 346025.1117
Mass Resin | 40 | Modulus
Mass Crosslinker | 6 | 1585349.6741

## M11
Sample Number: | M11
Cross-section dimensions:
Width / mm: | 13 | Area (m2)
Thickness / mm: | 3 | 3.9e-05
Weight applied | Distance between marks
unit = grams | unit = mm | Strain | Stress
0 | 80 | 0 | 0
60.23 | 84 | 0.05 | 15134.7179
110.24 | 86.5 | 0.08125 | 27701.3333
120.61 | 88.5 | 0.10625 | 30307.1282
210.63 | 91 | 0.1375 | 52927.5385
310.64 | 95.5 | 0.19375 | 78058.2564
410.7 | 104.5 | 0.30625 | 103201.5385
510.61 | 112.5 | 0.40625 | 128307.1282
610.7 | 121 | 0.5125 | 153457.9487
705.74 | 128 | 0.6 | 177339.7949
Mass Resin | 40 | Modulus
Mass Crosslinker | 6 | 295717.418

## M12
Sample Number: | M12
Cross-section dimensions:
Width / mm: | 13 | Area (m2)
Thickness / mm: | 3 | 3.9e-05
Weight applied | Distance between marks
unit = grams | unit = mm | Strain | Stress
0 | 62.5 | 0 | 0
104.39 | 64 | 0.024 | 26231.3333
204.54 | 65.5 | 0.048 | 51397.2308
305.25 | 66.4 | 0.0624 | 76703.8462
405.41 | 69 | 0.104 | 101872.2564
507.28 | 70.5 | 0.128 | 127470.359
605.21 | 71.5 | 0.144 | 152078.4103
707.08 | 75 | 0.2 | 177676.5128
805.48 | 76 | 0.216 | 202402.6667
907.35 | 79 | 0.264 | 228000.7692
1007.49 | 81 | 0.296 | 253164.1538
Mass Resin | 40.08 | Modulus
Mass Crosslinker | 3.04 | 841340.2137

## M13
Sample Number: | M13
Cross-section dimensions:
Width / mm: | 13.1 | Area (m2)
Thickness / mm: | 3.2 | 4.192e-05
Weight applied | Distance between marks
unit = grams | unit = mm | Strain | Stress
0 | 71.2 | 0 | 0
102.62 | 73.4 | 0.030899 | 23990.3626
302.45 | 75.3 | 0.057584 | 70706.3454
504.41 | 77.2 | 0.08427 | 117920.2767
704.05 | 79.1 | 0.11096 | 164591.8416
904.11 | 81.5 | 0.14466 | 211361.5935
1003.52 | 82 | 0.15169 | 234601.5267
1103.44 | 83.7 | 0.17556 | 257960.687
1203.46 | 85 | 0.19382 | 281343.2252
1253.46 | 85.9 | 0.20646 | 293032.1565
1303.47 | 86.2 | 0.21067 | 304723.4256
Mass Resin |  | Modulus
Mass Crosslinker |  | 1505612.2956

## M14
Sample Number: | M14
Cross-section dimensions:
Width / mm: | 13 | Area (m2)
Thickness / mm: | 3 | 3.9e-05
Weight applied | Distance between marks
unit = grams | unit = mm | Strain | Stress
15.9 | 76.5 | 0 | 0
114.41 | 77.5 | 0.013072 | 28749.1795
314.58 | 79 | 0.03268 | 79048.3077
516.36 | 80.1 | 0.047059 | 129752
616.35 | 81.5 | 0.065359 | 154877.6923
716.32 | 82.3 | 0.075817 | 179998.359
816.3 | 83 | 0.084967 | 205121.5385
916.3 | 83.5 | 0.091503 | 230249.7436
1016 | 84.4 | 0.10327 | 255302.5641
1116.33 | 85.2 | 0.11373 | 280513.6923
1214.25 | 86.8 | 0.13464 | 305119.2308
Mass Resin | 40 | Modulus
Mass Crosslinker | 5 | 2367432.0039

## M15
Sample Number: | M15
Cross-section dimensions:
Width / mm: | 18.8 | Area (m2)
Thickness / mm: | 3.1 | 5.828e-05
Weight applied | Distance between marks
unit = grams | unit = mm | Strain | Stress
0 | 70.5 | 0 | 0
201.56 | 71.5 | 0.014184 | 33893.0679
401.37 | 72.2 | 0.024113 | 67491.8668
500.59 | 73.1 | 0.036879 | 84176.081
550.51 | 74.9 | 0.062411 | 92570.3157
750.35 | 76.1 | 0.079433 | 126174.1592
800.26 | 76.9 | 0.09078 | 134566.7124
901.34 | 77.6 | 0.10071 | 151563.6925
951.27 | 78.2 | 0.10922 | 159959.6088
1001.19 | 79.1 | 0.12199 | 168353.8435
1051.37 | 81.6 | 0.15745 | 176791.7982
Mass Resin | 39.96 | Modulus
Mass Crosslinker | 5.99 | 1127646.5765

## M16
Sample Number: | M16
Cross-section dimensions:
Width / mm: | 13 | Area (m2)
Thickness / mm: | 3 | 3.9e-05
Weight applied | Distance between marks
unit = grams | unit = mm | Strain | Stress
0 | 76 | 0 | 0
60.1 | 77.6 | 0.021053 | 15102.0513
299.44 | 78.2 | 0.028947 | 75243.8974
399.4 | 80 | 0.052632 | 100362.0513
499 | 82.6 | 0.086842 | 125389.7436
595.6 | 84.7 | 0.11447 | 149663.5897
695.5 | 87.6 | 0.15263 | 174766.6667
895 | 91 | 0.19737 | 224897.4359
995.1 | 96 | 0.26316 | 250050.7692
1194.97 | 103.2 | 0.35789 | 300274.5128
1242.3 | 104.5 | 0.375 | 312167.6923
Mass Resin | 39.95 | Modulus
Mass Crosslinker | 1.98 | 777884.1822

## M17
Sample Number: | M17
Cross-section dimensions:
Width / mm: | 13 | Area (m2)
Thickness / mm: | 3 | 3.9e-05
Weight applied | Distance between marks
unit = grams | unit = mm | Strain | Stress
0 | 68.5 | 0 | 0
216.1 | 69 | 0.0072993 | 54302.0513
266.1 | 69.5 | 0.014599 | 66866.1538
316.1 | 71 | 0.036496 | 79430.2564
366.1 | 72 | 0.051095 | 91994.359
416.1 | 72.5 | 0.058394 | 104558.4615
466.1 | 74 | 0.080292 | 117122.5641
516.1 | 75 | 0.094891 | 129686.6667
566.1 | 76 | 0.10949 | 142250.7692
616.1 | 77 | 0.12409 | 154814.8718
666.1 | 80 | 0.16788 | 167378.9744
Mass Resin | 40.05 | Modulus
Mass Crosslinker | 2.99 | 872695.9029

## M18
Sample Number: | M18
Cross-section dimensions:
Width / mm: | 13 | Area (m2)
Thickness / mm: | 4 | 5.2e-05
Weight applied | Distance between marks
unit = grams | unit = mm | Strain | Stress
0 | 69.5 | 0 | 0
4.94 | 69.6 | 0.0014388 | 931
104.27 | 70 | 0.0071942 | 19650.8846
204.35 | 70.9 | 0.020144 | 38512.1154
304.48 | 71.3 | 0.025899 | 57382.7692
404.61 | 72 | 0.035971 | 76253.4231
504.74 | 73 | 0.05036 | 95124.0769
604.86 | 73.8 | 0.061871 | 113992.8462
706.38 | 74.7 | 0.07482 | 133125.4615
806.51 | 75.1 | 0.080576 | 151996.1154
906.33 | 76 | 0.093525 | 170808.3462
Mass Resin | 40.02 | Modulus
Mass Crosslinker | 4 | 1801584.5377

## M20
Sample Number: | M20
Cross-section dimensions:
Width / mm: | 13 | Area (m2)
Thickness / mm: | 4 | 5.2e-05
Weight applied | Distance between marks
unit = grams | unit = mm | Strain | Stress
0 | 75 | 0 | 0
4.8 | 75 | 0 | 904.6154
54.9 | 75.3 | 0.004 | 10346.5385
157.86 | 76 | 0.013333 | 29750.5385
258.64 | 77 | 0.026667 | 48743.6923
458.11 | 77.5 | 0.033333 | 86336.1154
557.46 | 78.5 | 0.046667 | 105059.7692
657.46 | 79.4 | 0.058667 | 123905.9231
757.43 | 80.2 | 0.069333 | 142746.4231
857.41 | 80.7 | 0.076 | 161588.8077
957.4 | 81.5 | 0.086667 | 180433.0769
Mass Resin | 40 | Modulus
Mass Crosslinker | 6 | 2085512.8223