## P21
Sample Number: | P21
Cross-section dimensions:
Width / mm: | 13 | Area (m2)
Thickness / mm: | 2.9 | 3.77e-05
Weight applied | Distance between marks
unit = grams | unit = mm | Strain | Stress
0 | 68 | 0 | 0
94.04 | 71 | 0.044118 | 24445.4111
143.94 | 73.5 | 0.080882 | 37416.7639
194.02 | 75 | 0.10294 | 50434.9072
242.52 | 78.5 | 0.15441 | 63042.3342
293.4 | 80 | 0.17647 | 76268.435
341.89 | 82.5 | 0.21324 | 88873.2626
393.38 | 85.5 | 0.25735 | 102257.931
441.86 | 88.5 | 0.30147 | 114860.1592
493.28 | 90.2 | 0.32647 | 128226.6313
541.76 | 94 | 0.38235 | 140828.8594
Mass Resin | 39.94 | Modulus
Mass Crosslinker | 2 | 362457.5817

## P22
Sample Number: | P22
Cross-section dimensions:
Width / mm: | 59.3 | Area (m2)
Thickness / mm: | 2.9 | 0.00017197
Weight applied | Distance between marks
unit = grams | unit = mm | Strain | Stress
0 | 59.3 | 0 | 0
15.73 | 59.5 | 0.0033727 | 896.4005
65.67 | 60.5 | 0.020236 | 3742.3155
115.39 | 62 | 0.045531 | 6575.6934
164.98 | 64 | 0.079258 | 9401.6631
214.98 | 65.5 | 0.10455 | 12250.9973
263.91 | 66.5 | 0.12142 | 15039.3557
313.85 | 67.5 | 0.13828 | 17885.2707
363.86 | 69.3 | 0.16863 | 20735.1747
411.26 | 71.1 | 0.19899 | 23436.3435
461.26 | 72.3 | 0.21922 | 26285.6777
Mass Resin | 39.94 | Modulus
Mass Crosslinker | 2.98 | 117250.537

## P23
Sample Number: | P23
Cross-section dimensions:
Width / mm: | 13.1 | Area (m2)
Thickness / mm: | 2.1 | 2.751e-05
Weight applied | Distance between marks
unit = grams | unit = mm | Strain | Stress
0 | 76.1 | 0 | 0
57.4 | 77.1 | 0.013141 | 20447.8372
107.4 | 77.6 | 0.019711 | 38259.542
157.4 | 78.1 | 0.026281 | 56071.2468
208.3 | 78.6 | 0.032852 | 74203.5623
258.2 | 79.2 | 0.040736 | 91979.6438
305.8 | 80.1 | 0.052562 | 108936.3868
355.8 | 80.6 | 0.059133 | 126748.0916
405.9 | 81.2 | 0.067017 | 144595.4198
455.9 | 81.9 | 0.076216 | 162407.1247
506.1 | 82.6 | 0.085414 | 180290.0763
Mass Resin |  | Modulus
Mass Crosslinker |  | 2158883.7108

## P24
Sample Number: | P24
Cross-section dimensions:
Width / mm: | 14.5 | Area (m2)
Thickness / mm: | 2 | 2.9e-05
Weight applied | Distance between marks
unit = grams | unit = mm | Strain | Stress
0 | 67 | 0 | 0
15.32 | 67.5 | 0.0074627 | 5177.1034
65.32 | 68 | 0.014925 | 22073.6552
115.28 | 69 | 0.029851 | 38956.6897
215.28 | 70.5 | 0.052239 | 72749.7931
317.58 | 71.2 | 0.062687 | 107320.1379
368.15 | 71.6 | 0.068657 | 124409.3103
468.13 | 72 | 0.074627 | 158195.6552
568.13 | 73.5 | 0.097015 | 191988.7586
618.14 | 74 | 0.10448 | 208888.6897
718.12 | 74.5 | 0.11194 | 242675.0345
Mass Resin | 40 | Modulus
Mass Crosslinker | 5 | 2151128.7744

## P25
Sample Number: | P25
Cross-section dimensions:
Width / mm: | 13.0 | Area (m2)
Thickness / mm: | 3.1 | 4.03e-05
Weight applied | Distance between marks
unit = grams | unit = mm | Strain | Stress
0 | 69.0 | 0 | 0
8.45 | 69.5 | 0.0072464 | 2054.8387
29.29 | 70.1 | 0.015942 | 7122.6303
79.14 | 70.6 | 0.023188 | 19244.9628
128.98 | 71.0 | 0.028986 | 31364.8635
228.97 | 72.1 | 0.044928 | 55680.0496
328.81 | 73.2 | 0.06087 | 79958.7593
428.70 | 74.1 | 0.073913 | 104249.6278
528.68 | 75.0 | 0.086957 | 128562.3821
628.58 | 77.1 | 0.11739 | 152855.6824
728.46 | 77.8 | 0.12754 | 177144.1191
Mass Resin | 39.96 | Modulus
Mass Crosslinker | 6.05 | 1451744.2344

## P26
Sample Number: | P26
Cross-section dimensions:
Width / mm: | 13 | Area (m2)
Thickness / mm: | 2.65 | 3.445e-05
Weight applied | Distance between marks
unit = grams | unit = mm | Strain | Stress
0 | 66 | 0 | 0
58.1 | 69 | 0.045455 | 16527.7213
108.07 | 70 | 0.060606 | 30742.6996
158.38 | 73 | 0.10606 | 45054.3977
208.36 | 75 | 0.13636 | 59272.2206
258.35 | 78 | 0.18182 | 73492.8882
308.33 | 81 | 0.22727 | 87710.7112
356.78 | 83.5 | 0.26515 | 101493.2946
404.3 | 85 | 0.28788 | 115011.3208
453.96 | 88 | 0.33333 | 129138.1132
503.89 | 91 | 0.37879 | 143341.7126
Mass Resin | 40.13 | Modulus
Mass Crosslinker | 1.97 | 375993.7382

## P27
Sample Number: | P27
Cross-section dimensions:
Width / mm: | 13.1 | Area (m2)
Thickness / mm: | 2.9 | 3.799e-05
Weight applied | Distance between marks
unit = grams | unit = mm | Strain | Stress
115.6 | 72.2 | 0 | 0
215.6 | 74.1 | 0.026316 | 55616.7412
265.2 | 76.2 | 0.055402 | 68411.6873
365.8 | 78.2 | 0.083102 | 94362.727
465.8 | 79.7 | 0.10388 | 120158.9892
514.7 | 81.2 | 0.12465 | 132773.3614
615 | 84.1 | 0.16482 | 158647.0124
715 | 86.3 | 0.19529 | 184443.2745
715.3 | 87.5 | 0.21191 | 184520.6633
813.3 | 91.2 | 0.26316 | 209801.0003
Mass Resin | 40 | Modulus
Mass Crosslinker | 3 | 764713.0363

## P28
Sample Number: | P28
Cross-section dimensions:
Width / mm: | 13.0 | Area (m2)
Thickness / mm: | 3.0 | 3.9e-05
Weight applied | Distance between marks
unit = grams | unit = mm | Strain | Stress
0 | 70.5 | 0 | 0
15.43 | 70.6 | 0.0014184 | 3877.2821
115.52 | 71.5 | 0.014184 | 29028.1026
215.60 | 72.3 | 0.025532 | 54176.4103
315.69 | 73.0 | 0.035461 | 79327.2308
415.79 | 73.7 | 0.04539 | 104480.5641
465.44 | 74.2 | 0.052482 | 116956.7179
515.44 | 74.6 | 0.058156 | 129520.8205
562.71 | 75.0 | 0.06383 | 141398.9231
612.27 | 75.5 | 0.070922 | 153852.4615
807.83 | 77.5 | 0.099291 | 202993.1795
Mass Resin | 40 | Modulus
Mass Crosslinker | 4 | 2114399.9661

## P29
Sample Number: | P29
Cross-section dimensions:
Width / mm: | 13 | Area (m2)
Thickness / mm: | 2.8 | 3.64e-05
Weight applied | Distance between marks
unit = grams | unit = mm | Strain | Stress
0 | 69 | 0 | 0
200.14 | 71.3 | 0.033333 | 53883.8462
400.04 | 72.8 | 0.055072 | 107703.0769
499.49 | 73.8 | 0.069565 | 134478.0769
598.62 | 74.5 | 0.07971 | 161166.9231
648.22 | 75.1 | 0.088406 | 174520.7692
698.29 | 75.8 | 0.098551 | 188001.1538
748.31 | 76.5 | 0.1087 | 201468.0769
798.31 | 76.9 | 0.11449 | 214929.6154
1009.6 | 79 | 0.14493 | 271815.3846
1109.5 | 80 | 0.15942 | 298711.5385
Mass Resin | 39.72 | Modulus
Mass Crosslinker | 5 | 1882791.1971

## P31
Sample Number: | P31
Cross-section dimensions:
Width / mm: | 18.1 | Area (m2)
Thickness / mm: | 2.7 | 4.887e-05
Weight applied | Distance between marks
unit = grams | unit = mm | Strain | Stress
0 | 78.7 | 0 | 0
16 | 79 | 0.0038119 | 3208.5124
65.94 | 83.4 | 0.05972 | 13223.0816
116.19 | 86.4 | 0.09784 | 23299.8158
166.13 | 91 | 0.15629 | 33314.3851
216.41 | 95.2 | 0.20966 | 43397.1353
266.43 | 100 | 0.27065 | 53427.7471
316.43 | 104.6 | 0.3291 | 63454.3483
366.42 | 110.5 | 0.40407 | 73478.9441
416.4 | 116 | 0.47395 | 83501.5347
466.63 | 122.1 | 0.55146 | 93574.2582
Mass Resin | 40 | Modulus
Mass Crosslinker | 2 | 169392.2597

## P34
Sample Number: | P34
Cross-section dimensions:
Width / mm: | 13 | Area (m2)
Thickness / mm: | 3 | 3.9e-05
Weight applied | Distance between marks
unit = grams | unit = mm | Strain | Stress
0 | 75 | 0 | 0
8.21 | 75.1 | 0.0013333 | 2063.0256
108.21 | 75.9 | 0.012 | 27191.2308
208.21 | 77 | 0.026667 | 52319.4359
308.21 | 78.9 | 0.052 | 77447.641
408.21 | 79.5 | 0.06 | 102575.8462
508.21 | 81 | 0.08 | 127704.0513
608.21 | 82 | 0.093333 | 152832.2564
708.21 | 83.9 | 0.11867 | 177960.4615
808.21 | 85 | 0.13333 | 203088.6667
908.21 | 86.5 | 0.15333 | 228216.8718
Mass Resin | 39.37 | Modulus
Mass Crosslinker | 4.96 | 1480506.6758

## P36
Sample Number: | P36
Cross-section dimensions:
Width / mm: | 13.1 | Area (m2)
Thickness / mm: | 2.1 | 2.751e-05
Weight applied | Distance between marks
unit = grams | unit = mm | Strain | Stress
0 | 71 | 0 | 0
8.22 | 71.5 | 0.0070423 | 2928.2443
58.22 | 75.5 | 0.06338 | 20739.9491
108.22 | 77.3 | 0.088732 | 38551.6539
158.22 | 82.1 | 0.15634 | 56363.3588
208.22 | 85.5 | 0.20423 | 74175.0636
258.22 | 89 | 0.25352 | 91986.7684
308.22 | 93.1 | 0.31127 | 109798.4733
358.22 | 97 | 0.3662 | 127610.1781
408.22 | 101.6 | 0.43099 | 145421.883
458.22 | 107.5 | 0.51408 | 163233.5878
Mass Resin | 10 | Modulus
Mass Crosslinker | 0.5 | 326890.1766

## P37
Sample Number: | P37
Cross-section dimensions:
Width / mm: | 13 | Area (m2)
Thickness / mm: | 3.2 | 4.16e-05
Weight applied | Distance between marks
unit = grams | unit = mm | Strain | Stress
0 | 68 | 0 | 0
50 | 68.8 | 0.011765 | 11778.8462
100 | 69.9 | 0.027941 | 23557.6923
150 | 70.3 | 0.033824 | 35336.5385
200 | 71.1 | 0.045588 | 47115.3846
250 | 71.9 | 0.057353 | 58894.2308
300 | 72.7 | 0.069118 | 70673.0769
350 | 73.2 | 0.076471 | 82451.9231
400 | 74.2 | 0.091176 | 94230.7692
450 | 75.8 | 0.11471 | 106009.6154
500 | 77 | 0.13235 | 117788.4615
Mass Resin | 40 | Modulus
Mass Crosslinker | 3 | 928361.3341

## P38
Sample Number: | P38
Cross-section dimensions:
Width / mm: | 13 | Area (m2)
Thickness / mm: | 2 | 2.6e-05
Weight applied | Distance between marks
unit = grams | unit = mm | Strain | Stress
0 | 64 | 0 | 0
5 | 64.1 | 0.0015625 | 1884.6154
105 | 65 | 0.015625 | 39576.9231
205 | 66.1 | 0.032812 | 77269.2308
305 | 67.5 | 0.054688 | 114961.5385
405 | 69.6 | 0.0875 | 152653.8462
455 | 70 | 0.09375 | 171500
505 | 71 | 0.10938 | 190346.1538
555 | 71.5 | 0.11719 | 209192.3077
755 | 74.6 | 0.16562 | 284576.9231
955 | 77.5 | 0.21094 | 359961.5385
Mass Resin | 40 | Modulus
Mass Crosslinker | 5 | 1672295.7292

## P39
Sample Number: | P39
Cross-section dimensions:
Width / mm: | 12 | Area (m2)
Thickness / mm: | 2 | 2.4e-05
Weight applied | Distance between marks
unit = grams | unit = mm | Strain | Stress
0 | 62 | 0 | 0
5 | 62.2 | 0.0032258 | 2041.6667
105 | 63 | 0.016129 | 42875
155 | 64.3 | 0.037097 | 63291.6667
205 | 65.1 | 0.05 | 83708.3333
255 | 66 | 0.064516 | 104125
305 | 66.5 | 0.072581 | 124541.6667
505 | 68 | 0.096774 | 206208.3333
705 | 72 | 0.16129 | 287875
805 | 74 | 0.19355 | 328708.3333
905 | 75 | 0.20968 | 369541.6667
Mass Resin | 40.9 | Modulus
Mass Crosslinker | 5.8 | 1748024.7272