## MA
Sample Number: | Materials A
Cross-section dimensions:
Width / mm: | 12.9 | Area (m2)
Thickness / mm: | 2.1 | 2.709e-05
Weight applied | Distance between marks
unit = grams | unit = mm | Strain | Stress
0 | 55.5 | 0 | 0
44.24 | 62 | 0.11712 | 16004.1344
83.638 | 73.5 | 0.32432 | 30256.6408
122.27 | 80.75 | 0.45495 | 44232.0413
161.822 | 88 | 0.58559 | 58540.2584
201.418 | 95.25 | 0.71622 | 72864.3928
242.364 | 104 | 0.87387 | 87676.8992
282.365 | 112 | 1.018 | 102147.5452
323.32 | 120 | 1.1622 | 116963.3075
359.775 | 125 | 1.2523 | 130151.1628
400.631 | 130 | 1.3423 | 144931.1111
unit = grams
Mass Resin | 42.01 | Modulus
Mass Crosslinker | 2.089 | 104033.2595
Mass Urefil-3 | 4
2221.843 | 1046

## MB
Sample Number: | Materials B
Cross-section dimensions:
Width / mm: | 12.6 | Area (m2)
Thickness / mm: | 3.6 | 4.536e-05
Weight applied | Distance between marks
unit = grams | unit = mm | Strain | Stress
0 | 90 | 0 | 0
4.446 | 95.25 | 0.058333 | 960.5556
94.563 | 101 | 0.12222 | 20430.2778
185.931 | 107.125 | 0.19028 | 40170.2778
276.057 | 112.75 | 0.25278 | 59641.9444
365.454 | 118.125 | 0.3125 | 78956.1111
455.58 | 124.125 | 0.37917 | 98427.7778
545.706 | 130 | 0.44444 | 117899.4444
635.832 | 135.875 | 0.50972 | 137371.1111
725.976 | 141.625 | 0.57361 | 156846.6667
815.967 | 147.625 | 0.64028 | 176289.1667
Mass Resin | 44.02 | Modulus
Mass Crosslinker | 4.3998 | 290524.9415
Mass Urefil-3 | 4

## MC
Sample Number: | Materials C
Cross-section dimensions:
Width / mm: | 12.9 | Area (m2)
Thickness / mm: | 3 | 3.87e-05
Weight applied | Distance between marks
unit = grams | unit = mm | Strain | Stress
0 | 69.5 | 0 | 0
214.3 | 71.2 | 0.02446 | 54267.1835
414.3 | 72.3 | 0.040288 | 104913.1783
614.3 | 73.5 | 0.057554 | 155559.1731
814.3 | 74.5 | 0.071942 | 206205.168
1014.3 | 76.3 | 0.097842 | 256851.1628
1214.3 | 77.8 | 0.11942 | 307497.1576
1414.3 | 79.9 | 0.14964 | 358143.1525
1614.3 | 81.1 | 0.16691 | 408789.1473
1814.3 | 82.5 | 0.18705 | 459435.1421
1914.3 | 83.2 | 0.19712 | 484758.1395
Mass Resin | 60g | Modulus
Mass Crosslinker | 6.1 g | 2420103.8824
Mass Urefil-3 | 0.6 g

## MD
Sample Number: | Materials D
Cross-section dimensions:
Width / mm: | 12.9 | Area (m2)
Thickness / mm: | 3 | 3.87e-05
Weight applied | Distance between marks
unit = grams | unit = mm | Strain | Stress
0 | 66.5 | 0 | 0
214.3 | 68.2 | 0.025564 | 54267.1835
414.3 | 69.8 | 0.049624 | 104913.1783
614.3 | 71 | 0.067669 | 155559.1731
814.3 | 72.1 | 0.084211 | 206205.168
1014.3 | 73.2 | 0.10075 | 256851.1628
1214.3 | 74 | 0.11278 | 307497.1576
1414.3 | 75.2 | 0.13083 | 358143.1525
1614.3 | 76.3 | 0.14737 | 408789.1473
1814.3 | 77.5 | 0.16541 | 459435.1421
2014.3 | 78.9 | 0.18647 | 510081.137
Mass Resin | 60g | Modulus
Mass Crosslinker | 6.1 g | 2865537.2494
Mass Urefil-3 | 0.6 g

## PA
Sample Number: | Polymers A
Cross-section dimensions:
Width / mm: | 12.7 | Area (m2)
Thickness / mm: | 2.8 | 3.556e-05
Weight applied | Distance between marks
unit = grams | unit = mm | Strain | Stress
0 | 59.8 | 0 | 0
78.66 | 64.35 | 0.076087 | 21677.9528
123.66 | 68.05 | 0.13796 | 34079.5276
167.292 | 70.9 | 0.18562 | 46104.0945
212.976 | 74.175 | 0.24038 | 58694.1732
257.895 | 78.3 | 0.30936 | 71073.4252
349.236 | 84.125 | 0.40677 | 96246.1417
439.137 | 89.95 | 0.50418 | 121022.0079
482.769 | 95.35 | 0.59448 | 133046.5748
529.119 | 99.9 | 0.67057 | 145820.1969
572.751 | 105 | 0.75585 | 157844.7638
unit = grams
Mass Resin | 41.94 | Modulus
Mass Crosslinker | 2.1002 | 211624.4107
Mass Urefil-3 | 2

## PB
Sample Number: | Polymers B
Cross-section dimensions:
Width / mm: | 12.8 | Area (m2)
Thickness / mm: | 2.9 | 3.712e-05
Weight applied | Distance between marks
unit = grams | unit = mm | Strain | Stress
0 | 88.5 | 0 | 0
193.581 | 95.625 | 0.080508 | 51107.0528
373.608 | 102.5 | 0.15819 | 98635.7328
553.176 | 109.375 | 0.23588 | 146043.2328
643.185 | 115.625 | 0.3065 | 169806.3847
733.176 | 121.625 | 0.37429 | 193564.7845
823.149 | 127.75 | 0.4435 | 217318.4321
911.808 | 133.75 | 0.5113 | 240725.1724
1001.745 | 139.375 | 0.57486 | 264469.3157
1091.025 | 145.75 | 0.64689 | 288040.0054
1180.989 | 152 | 0.71751 | 311791.2769
unit = grams
Mass Resin | 40.2 | Modulus
Mass Crosslinker | 6.4 | 417771.7096
Mass Urefil-3 | 4

## PC
Sample Number: | Polymers C
Cross-section dimensions:
Width / mm: | 13.6 | Area (m2)
Thickness / mm: | 2 | 2.72e-05
Weight applied | Distance between marks
unit = grams | unit = mm | Strain | Stress
0 | 80 | 0 | 0
96.12 | 87.5 | 0.09375 | 34631.4706
187.74 | 96.25 | 0.20312 | 67641.6176
277.893 | 103.75 | 0.29688 | 100123.2132
367.992 | 113.125 | 0.41406 | 132585.3529
458.145 | 121.25 | 0.51562 | 165066.9485
548.802 | 131.25 | 0.64062 | 197730.1324
638.919 | 141.25 | 0.76562 | 230198.7574
730.386 | 150 | 0.875 | 263153.7794
818.703 | 160 | 1 | 294973.875
910.161 | 168.75 | 1.1094 | 327925.6544
unit = grams
Mass Resin | 43.12 | Modulus
Mass Crosslinker | 3.2706 | 290447.4868
Mass Urefil-3 | 1

## PD
Sample Number: | Polymers D
Cross-section dimensions:
Width / mm: | 12.6 | Area (m2)
Thickness / mm: | 3.6 | 4.536e-05
Weight applied | Distance between marks
unit = grams | unit = mm | Strain | Stress
0 | 83.75 | 0 | 0
4.32 | 88.75 | 0.059701 | 933.3333
183.852 | 95.125 | 0.13582 | 39721.1111
273.852 | 100.875 | 0.20448 | 59165.5556
363.771 | 106.875 | 0.27612 | 78592.5
453.699 | 113.125 | 0.35075 | 98021.3889
544.032 | 118.75 | 0.41791 | 117537.7778
634.041 | 124.375 | 0.48507 | 136984.1667
724.725 | 130 | 0.55224 | 156576.3889
814.149 | 136.25 | 0.62687 | 175896.3889
904.356 | 143.125 | 0.70896 | 195385.5556
Mass Resin | 46 | Modulus
Mass Crosslinker | 6.9 | 286175.218
Mass Urefil-3 | 4