## P41
Sample Number: | P41
Cross-section dimensions:
Width / mm: | 12.9 | Area (m2)
Thickness / mm: | 3 | 3.87e-05
Weight applied | Distance between marks
unit = grams | unit = mm | Strain | Stress
0 | 68 | 0 | 0
87.4 | 71 | 0.044118 | 22132.2997
137.4 | 73 | 0.073529 | 34793.7984
185.88 | 74 | 0.088235 | 47070.3876
236.64 | 75.5 | 0.11029 | 59924.3411
286.55 | 78 | 0.14706 | 72563.0491
388.04 | 82.5 | 0.21324 | 98263.3592
487.93 | 87 | 0.27941 | 123558.5013
536.41 | 91 | 0.33824 | 135835.0904
587.91 | 94 | 0.38235 | 148876.4341
636.39 | 97 | 0.42647 | 161153.0233
Mass Resin | 39.94 | Modulus
Mass Crosslinker | 2 | 371910.6038

## P42
Sample Number: | P42
Cross-section dimensions:
Width / mm: | 72 | Area (m2)
Thickness / mm: | 3.1 | 0.0002232
Weight applied | Distance between marks
unit = grams | unit = mm | Strain | Stress
0 | 72.1 | 0 | 0
15.73 | 72.8 | 0.0097087 | 690.6541
65.41 | 74 | 0.026352 | 2871.9444
114.55 | 75.9 | 0.052705 | 5029.5251
164.55 | 78.5 | 0.088766 | 7224.8656
213.47 | 80.9 | 0.12205 | 9372.7867
263.47 | 81.1 | 0.12483 | 11568.1272
313.4 | 82.3 | 0.14147 | 13760.3943
360.77 | 85.2 | 0.18169 | 15840.2599
410.7 | 86.1 | 0.19417 | 18032.5269
460.7 | 88.2 | 0.2233 | 20227.8674
Mass Resin | 39.94 | Modulus
Mass Crosslinker | 2.98 | 90308.5538

## P43
Sample Number: | P43
Cross-section dimensions:
Width / mm: | 12.3 | Area (m2)
Thickness / mm: | 2.1 | 2.583e-05
Weight applied | Distance between marks
unit = grams | unit = mm | Strain | Stress
0 | 75 | 0 | 0
8.3 | 75.4 | 0.0053333 | 3149.0515
58.3 | 76.1 | 0.014667 | 22119.2412
108.3 | 77 | 0.026667 | 41089.4309
158.3 | 78.9 | 0.052 | 60059.6206
208.5 | 80.1 | 0.068 | 79105.6911
257.5 | 81 | 0.08 | 97696.477
307.5 | 82.3 | 0.097333 | 116666.6667
357.5 | 84 | 0.12 | 135636.8564
408.3 | 85.1 | 0.13467 | 154910.5691
458.3 | 86.1 | 0.148 | 173880.7588
Mass Resin |  | Modulus
Mass Crosslinker |  | 1144867.2595

## P44
Sample Number: | P44
Cross-section dimensions:
Width / mm: | 13.1 | Area (m2)
Thickness / mm: | 2 | 2.62e-05
Weight applied | Distance between marks
unit = grams | unit = mm | Strain | Stress
0 | 72.9 | 0 | 0
58.3 | 73.3 | 0.005487 | 21806.8702
108.3 | 73.6 | 0.0096022 | 40509.1603
158.3 | 74.1 | 0.016461 | 59211.4504
208.3 | 74.6 | 0.02332 | 77913.7405
258.3 | 75.1 | 0.030178 | 96616.0305
308.3 | 75.8 | 0.039781 | 115318.3206
358.5 | 76.2 | 0.045267 | 134095.4198
408.3 | 76.8 | 0.053498 | 152722.9008
458.3 | 77.2 | 0.058985 | 171425.1908
508.3 | 77.9 | 0.068587 | 190127.4809
Mass Resin |  | Modulus
Mass Crosslinker |  | 2702973.7255

## P55
Sample Number: | P55
Cross-section dimensions:
Width / mm: | 13.0 | Area (m2)
Thickness / mm: | 3.0 | 3.9e-05
Weight applied | Distance between marks
unit = grams | unit = mm | Strain | Stress
0 | 69.1 | 0 | 0
57.12 | 70.2 | 0.015919 | 14353.2308
157.44 | 71.4 | 0.033285 | 39561.8462
257.37 | 72.1 | 0.043415 | 64672.4615
357.42 | 72.9 | 0.054993 | 89813.2308
556.71 | 74.2 | 0.073806 | 139891.2308
756.74 | 76.9 | 0.11288 | 190155.1795
856.73 | 77.1 | 0.11577 | 215280.8718
906.63 | 78.2 | 0.13169 | 227819.8462
1006.69 | 80.4 | 0.16353 | 252963.1282
1106.68 | 81.3 | 0.17656 | 278088.8205
Mass Resin | 39.96 | Modulus
Mass Crosslinker | 6.05 | 1664861.0517

## P56
Sample Number: | P66
Cross-section dimensions:
Width / mm: | 13 | Area (m2)
Thickness / mm: | 2.75 | 3.575e-05
Weight applied | Distance between marks
unit = grams | unit = mm | Strain | Stress
0 | 66.5 | 0 | 0
65.01 | 68 | 0.022556 | 17820.9231
114.67 | 71.5 | 0.075188 | 31434.014
162.19 | 74.5 | 0.1203 | 44460.4755
210.64 | 77.5 | 0.16541 | 57741.8741
260.62 | 80 | 0.20301 | 71442.6853
310.61 | 84 | 0.26316 | 85146.2378
360.59 | 86.5 | 0.30075 | 98847.049
410.9 | 89.5 | 0.34586 | 112638.3217
460.87 | 95 | 0.42857 | 126336.3916
510.5 | 96.5 | 0.45113 | 139941.2587
Mass Resin | 40.13 | Modulus
Mass Crosslinker | 1.97 | 291945.9124

## P58
Sample Number: | P58
Cross-section dimensions:
Width / mm: | 13.0 | Area (m2)
Thickness / mm: | 3.1 | 4.03e-05
Weight applied | Distance between marks
unit = grams | unit = mm | Strain | Stress
0 | 70.0 | 0 | 0
15.43 | 70.9 | 0.012857 | 3752.2084
65.45 | 71.4 | 0.02 | 15915.8809
115.49 | 71.6 | 0.022857 | 28084.4169
165.17 | 72.0 | 0.028571 | 40165.4094
215.17 | 72.5 | 0.035714 | 52324.2184
263.46 | 73.0 | 0.042857 | 64067.196
310.75 | 73.4 | 0.048571 | 75566.9975
410.90 | 74.0 | 0.057143 | 99921.0918
511.00 | 74.7 | 0.067143 | 124263.0273
611.10 | 75.6 | 0.08 | 148604.9628
Mass Resin | 40 | Modulus
Mass Crosslinker | 4 | 2006915.2596

## P61
Sample Number: | P61
Cross-section dimensions:
Width / mm: | 13 | Area (m2)
Thickness / mm: | 3.1 | 4.03e-05
Weight applied | Distance between marks
unit = grams | unit = mm | Strain | Stress
0 | 74.9 | 0 | 0
15.97 | 76.5 | 0.021362 | 3883.5236
65.82 | 77.6 | 0.036048 | 16005.8561
115.94 | 78.3 | 0.045394 | 28193.8462
166.17 | 80.5 | 0.074766 | 40408.5856
216.23 | 83 | 0.10814 | 52581.9851
266.21 | 85.5 | 0.14152 | 64735.9305
316.17 | 90 | 0.2016 | 76885.0124
366.17 | 93.5 | 0.24833 | 89043.8213
416.5 | 97 | 0.29506 | 101282.8784
461.58 | 101.1 | 0.3498 | 112245.2605
Mass Resin | 40 | Modulus
Mass Crosslinker | 2 | 320446.7284

## P64
Sample Number: | P64
Cross-section dimensions:
Width / mm: | 12.9 | Area (m2)
Thickness / mm: | 3 | 3.87e-05
Weight applied | Distance between marks
unit = grams | unit = mm | Strain | Stress
0 | 77.5 | 0 | 0
8.21 | 77.8 | 0.003871 | 2079.0181
108.21 | 79.5 | 0.025806 | 27402.0155
208.21 | 81.7 | 0.054194 | 52725.0129
308.21 | 82.1 | 0.059355 | 78048.0103
408.21 | 83 | 0.070968 | 103371.0078
508.21 | 83.8 | 0.08129 | 128694.0052
608.21 | 85.4 | 0.10194 | 154017.0026
708.21 | 87.1 | 0.12387 | 179340
808.21 | 88.2 | 0.13806 | 204662.9974
908.21 | 88.8 | 0.14581 | 229985.9948
Mass Resin | 39.37 | Modulus
Mass Crosslinker | 4.96 | 1573955.2614

## P66
Sample Number: | P66
Cross-section dimensions:
Width / mm: | 13.4 | Area (m2)
Thickness / mm: | 2.3 | 3.082e-05
Weight applied | Distance between marks
unit = grams | unit = mm | Strain | Stress
0 | 66 | 0 | 0
5.06 | 67.5 | 0.022727 | 1608.9552
55.06 | 72.1 | 0.092424 | 17507.7223
105.06 | 73.5 | 0.11364 | 33406.4893
155.06 | 76.8 | 0.16364 | 49305.2563
205.06 | 82.3 | 0.24697 | 65204.0234
255.06 | 84.5 | 0.2803 | 81102.7904
305.06 | 88.3 | 0.33788 | 97001.5574
355.06 | 92.4 | 0.4 | 112900.3245
405.06 | 98.6 | 0.49394 | 128799.0915
455.06 | 103.5 | 0.56818 | 144697.8585
Mass Resin | 10 | Modulus
Mass Crosslinker | 0.5 | 266936.2672

## P67
Sample Number: | P67
Cross-section dimensions:
Width / mm: | 13.2 | Area (m2)
Thickness / mm: | 3.2 | 4.224e-05
Weight applied | Distance between marks
unit = grams | unit = mm | Strain | Stress
0 | 69 | 0 | 0
50 | 69.5 | 0.0072464 | 11600.3788
100 | 70 | 0.014493 | 23200.7576
150 | 71 | 0.028986 | 34801.1364
200 | 71.5 | 0.036232 | 46401.5152
250 | 72.2 | 0.046377 | 58001.8939
300 | 74.5 | 0.07971 | 69602.2727
350 | 75.5 | 0.094203 | 81202.6515
400 | 76 | 0.10145 | 92803.0303
450 | 76.9 | 0.11449 | 104403.4091
500 | 78.7 | 0.14058 | 116003.7879
Mass Resin | 40 | Modulus
Mass Crosslinker | 3 | 793486.2182

## P68
Sample Number: | P68
Cross-section dimensions:
Width / mm: | 12 | Area (m2)
Thickness / mm: | 2 | 2.4e-05
Weight applied | Distance between marks
unit = grams | unit = mm | Strain | Stress
0 | 62 | 0 | 0
5 | 62.2 | 0.0032258 | 2041.6667
105 | 63 | 0.016129 | 42875
155 | 64.3 | 0.037097 | 63291.6667
205 | 65.1 | 0.05 | 83708.3333
255 | 66 | 0.064516 | 104125
305 | 66.5 | 0.072581 | 124541.6667
505 | 68 | 0.096774 | 206208.3333
705 | 72 | 0.16129 | 287875
805 | 74 | 0.19355 | 328708.3333
905 | 75 | 0.20968 | 369541.6667
Mass Resin | 40 | Modulus
Mass Crosslinker | 5 | 1748024.7272

## P69
Sample Number: | P69
Cross-section dimensions:
Width / mm: | 13.1 | Area (m2)
Thickness / mm: | 2.8 | 3.668e-05
Weight applied | Distance between marks
unit = grams | unit = mm | Strain | Stress
0 | 76.1 | 0 | 0
50 | 76.5 | 0.0052562 | 13358.7786
150 | 77.1 | 0.013141 | 40076.3359
250 | 77.9 | 0.023653 | 66793.8931
350 | 78.4 | 0.030223 | 93511.4504
450 | 79.1 | 0.039422 | 120229.0076
550 | 80 | 0.051248 | 146946.5649
650 | 81 | 0.064389 | 173664.1221
750 | 82 | 0.07753 | 200381.6794
850 | 83 | 0.09067 | 227099.2366
950 | 84.5 | 0.11038 | 253816.7939
Mass Resin | 40.9 | Modulus
Mass Crosslinker | 5.8 | 2369937.5096