## P1
Sample Number: | P1
Cross-section dimensions:
Width / mm: | 13 | Area (m2)
Thickness / mm: | 3 | 3.9e-05
Weight applied | Distance between marks
unit = grams | unit = mm | Strain | Stress
0 | 64 | 0 | 0
94.04 | 66.5 | 0.039062 | 23630.5641
144.04 | 69 | 0.078125 | 36194.6667
193.94 | 70 | 0.09375 | 48733.641
243.85 | 73 | 0.14062 | 61275.1282
293.83 | 75 | 0.17188 | 73834.2051
343.83 | 77 | 0.20312 | 86398.3077
393.82 | 78 | 0.21875 | 98959.8974
444.24 | 81 | 0.26562 | 111629.5385
494.22 | 83.5 | 0.30469 | 124188.6154
593.56 | 89 | 0.39062 | 149150.9744
Mass Resin | 39.94 | Modulus
Mass Crosslinker | 2 | 380937.9714

## P2
Sample Number: | P2
Cross-section dimensions:
Width / mm: | 71.3 | Area (m2)
Thickness / mm: | 3.1 | 0.00022103
Weight applied | Distance between marks
unit = grams | unit = mm | Strain | Stress
0 | 72.2 | 0 | 0
4.85 | 72.4 | 0.0027701 | 215.0387
54.75 | 73.5 | 0.018006 | 2427.4985
104.71 | 75.1 | 0.040166 | 4642.6186
154.71 | 76.3 | 0.056787 | 6859.5123
204.78 | 77.9 | 0.078947 | 9079.5096
254.78 | 78.9 | 0.092798 | 11296.4032
304.52 | 80.8 | 0.11911 | 13501.769
353.51 | 81.9 | 0.13435 | 15673.8814
403.16 | 83.5 | 0.15651 | 17875.2568
451.52 | 84.8 | 0.17452 | 20019.4363
Mass Resin | 39.94 | Modulus
Mass Crosslinker | 2.98 | 114370.3941

## P3
Sample Number: | P3
Cross-section dimensions:
Width / mm: | 12.9 | Area (m2)
Thickness / mm: | 2.1 | 2.709e-05
Weight applied | Distance between marks
unit = grams | unit = mm | Strain | Stress
0 | 55.4 | 0 | 0
54.3 | 56.2 | 0.01444 | 19643.4109
108.3 | 57.1 | 0.030686 | 39178.2946
207.8 | 58.2 | 0.050542 | 75173.1266
254.8 | 60.2 | 0.086643 | 92175.7106
308.3 | 61 | 0.10108 | 111529.7158
407.8 | 62 | 0.11913 | 147524.5478
457.7 | 63.1 | 0.13899 | 165576.2274
507.7 | 64.1 | 0.15704 | 183664.0827
557.8 | 65.3 | 0.1787 | 201788.1137
655.4 | 66.9 | 0.20758 | 237095.6072
Mass Resin |  | Modulus
Mass Crosslinker |  | 1126705.9329

## P4
Sample Number: | M4
Cross-section dimensions:
Width / mm: | 12.6 | Area (m2)
Thickness / mm: | 3.4 | 4.284e-05
Weight applied | Distance between marks
unit = grams | unit = mm | Strain | Stress
0 | 80.625 | 0 | 0
14.31 | 86.25 | 0.069767 | 3273.5294
104.301 | 91.875 | 0.13953 | 23859.7059
194.274 | 98.125 | 0.21705 | 44441.7647
239.274 | 103.75 | 0.28682 | 54735.8824
330.867 | 109.375 | 0.35659 | 75688.5294
423.504 | 115 | 0.42636 | 96880
468.486 | 120.625 | 0.49612 | 107170
558.486 | 126.25 | 0.56589 | 127758.2353
648.522 | 132.5 | 0.64341 | 148354.7059
738.009 | 138.75 | 0.72093 | 168825.5882
Mass Resin | 45 | Modulus
Mass Crosslinker | 5.625 | 241790.6409

## P5
Sample Number: | M5
Cross-section dimensions:
Width / mm: | 13 | Area (m2)
Thickness / mm: | 2.1 | 2.73e-05
Weight applied | Distance between marks
unit = grams | unit = mm | Strain | Stress
0 | 66.5 | 0 | 0
8.49 | 66.9 | 0.006015 | 3047.6923
29.31 | 67.4 | 0.013534 | 10521.5385
79.26 | 68.4 | 0.028571 | 28452.3077
129.05 | 69.0 | 0.037594 | 46325.641
228.93 | 70.8 | 0.064662 | 82180
299.31 | 71.0 | 0.067669 | 107444.6154
399.37 | 72.4 | 0.088722 | 143363.5897
499.30 | 73.1 | 0.099248 | 179235.8974
549.62 | 74.4 | 0.1188 | 197299.4872
649.53 | 75.3 | 0.13233 | 233164.6154
Mass Resin | 39.96 | Modulus
Mass Crosslinker | 6.05 | 1808083.7079

## P6
Sample Number: | P6
Cross-section dimensions:
Width / mm: | 12.6 | Area (m2)
Thickness / mm: | 2.25 | 2.835e-05
Weight applied | Distance between marks
unit = grams | unit = mm | Strain | Stress
0 | 82.5 | 0 | 0
52.29 | 91.25 | 0.10606 | 18075.5556
97.263 | 97.5 | 0.18182 | 33621.7778
142.542 | 106.25 | 0.28788 | 49273.7778
187.524 | 113.75 | 0.37879 | 64823.1111
232.515 | 122.5 | 0.48485 | 80375.5556
277.497 | 131.25 | 0.59091 | 95924.8889
321.102 | 200 | 1.4242 | 110998.2222
680 | 220 | 1.6667 | 235061.7284
720 | 240 | 1.9091 | 248888.8889
800 | 250 | 2.0303 | 276543.2099
Mass Resin | 40.16 | Modulus
Mass Crosslinker | 2 | 122264.0321

## P7
Sample Number: | P7
Cross-section dimensions:
Width / mm: | 13.2 | Area (m2)
Thickness / mm: | 3.1 | 4.092e-05
Weight applied | Distance between marks
unit = grams | unit = mm | Strain | Stress
100 | 72.5 | 0 | 0
200 | 75.1 | 0.035862 | 47898.3382
300 | 76.5 | 0.055172 | 71847.5073
400 | 80.1 | 0.10483 | 95796.6764
500 | 82.3 | 0.13517 | 119745.8456
600 | 84.7 | 0.16828 | 143695.0147
700 | 88.1 | 0.21517 | 167644.1838
800 | 91.4 | 0.26069 | 191593.3529
1000 | 97.1 | 0.33931 | 239491.6911
1200 | 103.7 | 0.43034 | 287390.0293
Mass Resin | 40 | Modulus
Mass Crosslinker | 3 | 632725.928

## P8
Sample Number: | P8
Cross-section dimensions:
Width / mm: | 13.0 | Area (m2)
Thickness / mm: | 3.2 | 4.16e-05
Weight applied | Distance between marks
unit = grams | unit = mm | Strain | Stress
0 | 66.5 | 0 | 0
15.87 | 66.9 | 0.006015 | 3738.6058
64.32 | 67.3 | 0.01203 | 15152.3077
112.14 | 67.7 | 0.018045 | 26417.5962
160.84 | 68.0 | 0.022556 | 37890.1923
210.90 | 68.5 | 0.030075 | 49683.1731
260.90 | 69.0 | 0.037594 | 61462.0192
310.91 | 69.4 | 0.043609 | 73243.2212
410.23 | 70.5 | 0.06015 | 96640.7212
510.23 | 71.4 | 0.073684 | 120198.4135
705.33 | 73.9 | 0.11128 | 166159.4712
Mass Resin | 40 | Modulus
Mass Crosslinker | 4 | 1558095.1455

## P9
Sample Number: | P9
Cross-section dimensions:
Width / mm: | 13.2 | Area (m2)
Thickness / mm: | 2.5 | 3.3e-05
Weight applied | Distance between marks
unit = grams | unit = mm | Strain | Stress
0 | 59 | 0 | 0
49.95 | 60.5 | 0.025424 | 14833.6364
99.95 | 61 | 0.033898 | 29682.1212
149.92 | 61.5 | 0.042373 | 44521.697
200.15 | 61.9 | 0.049153 | 59438.4848
250.12 | 62 | 0.050847 | 74278.0606
300.17 | 62.1 | 0.052542 | 89141.3939
349.76 | 62.5 | 0.059322 | 103868.1212
399.78 | 63 | 0.067797 | 118722.5455
499.75 | 63.8 | 0.081356 | 148410.6061
599.64 | 65 | 0.10169 | 178074.9091
Mass Resin | 39.985 | Modulus
Mass Crosslinker | 4.516 | 1990693.8148

## P11
Sample Number: | P11
Cross-section dimensions:
Width / mm: | 14 | Area (m2)
Thickness / mm: | 3 | 4.2e-05
Weight applied | Distance between marks
unit = grams | unit = mm | Strain | Stress
0 | 82.9 | 0 | 0
15.98 | 83.9 | 0.012063 | 3728.6667
66.04 | 88.1 | 0.062726 | 15409.3333
116.04 | 91 | 0.097708 | 27076
166.05 | 95.2 | 0.14837 | 38745
216.52 | 109.8 | 0.32449 | 50521.3333
266.64 | 106 | 0.27865 | 62216
316.94 | 111.2 | 0.34138 | 73952.6667
366.8 | 118.1 | 0.42461 | 85586.6667
416.76 | 122.7 | 0.4801 | 97244
442.82 | 129.1 | 0.5573 | 103324.6667
Mass Resin | 40 | Modulus
Mass Crosslinker | 2 | 185899.5928

## P14
Sample Number: | P14
Cross-section dimensions:
Width / mm: | 14.5 | Area (m2)
Thickness / mm: | 2 | 2.9e-05
Weight applied | Distance between marks
unit = grams | unit = mm | Strain | Stress
0 | 61.9 | 0 | 0
8.21 | 62.3 | 0.006462 | 2774.4138
58.21 | 62.5 | 0.0096931 | 19670.9655
108.21 | 63 | 0.017771 | 36567.5172
158.21 | 63.9 | 0.03231 | 53464.069
208.21 | 64.5 | 0.042003 | 70360.6207
258.21 | 65 | 0.050081 | 87257.1724
308.21 | 66 | 0.066236 | 104153.7241
358.21 | 66.5 | 0.074313 | 121050.2759
408.21 | 66.7 | 0.077544 | 137946.8276
458.21 | 66.9 | 0.080775 | 154843.3793
Mass Resin | 39.37 | Modulus
Mass Crosslinker | 4.96 | 1764295.5606

## P16
Sample Number: | P16
Cross-section dimensions:
Width / mm: | 13.4 | Area (m2)
Thickness / mm: | 2.3 | 3.082e-05
Weight applied | Distance between marks
unit = grams | unit = mm | Strain | Stress
0 | 67.3 | 0 | 0
8.22 | 68 | 0.010401 | 2613.7573
58.22 | 71.1 | 0.056464 | 18512.5243
108.22 | 73.9 | 0.098068 | 34411.2914
158.22 | 76.3 | 0.13373 | 50310.0584
208.22 | 79.7 | 0.18425 | 66208.8254
258.22 | 81.6 | 0.21248 | 82107.5925
308.22 | 86.5 | 0.28529 | 98006.3595
358.22 | 89.3 | 0.32689 | 113905.1265
408.22 | 92.6 | 0.37593 | 129803.8936
458.22 | 96.9 | 0.43982 | 145702.6606
Mass Resin | 10 | Modulus
Mass Crosslinker | 0.5 | 339611.8501

## P17
Sample Number: | P17
Cross-section dimensions:
Width / mm: | 13 | Area (m2)
Thickness / mm: | 3 | 3.9e-05
Weight applied | Distance between marks
unit = grams | unit = mm | Strain | Stress
0 | 67 | 0 | 0
50 | 68.3 | 0.019403 | 12564.1026
100 | 69.1 | 0.031343 | 25128.2051
150 | 69.6 | 0.038806 | 37692.3077
200 | 70.2 | 0.047761 | 50256.4103
250 | 70.5 | 0.052239 | 62820.5128
300 | 71 | 0.059701 | 75384.6154
350 | 71.5 | 0.067164 | 87948.7179
400 | 72.5 | 0.08209 | 100512.8205
450 | 73.2 | 0.092537 | 113076.9231
500 | 74 | 0.10448 | 125641.0256
Mass Resin | 40 | Modulus
Mass Crosslinker | 3 | 1311000.4593

## P18
Sample Number: | P18
Cross-section dimensions:
Width / mm: | 13 | Area (m2)
Thickness / mm: | 2 | 2.6e-05
Weight applied | Distance between marks
unit = grams | unit = mm | Strain | Stress
0 | 71.5 | 0 | 0
5 | 71.6 | 0.0013986 | 1884.6154
55 | 72 | 0.006993 | 20730.7692
105 | 73.3 | 0.025175 | 39576.9231
155 | 74 | 0.034965 | 58423.0769
205 | 74.6 | 0.043357 | 77269.2308
255 | 75 | 0.048951 | 96115.3846
305 | 75.5 | 0.055944 | 114961.5385
355 | 76 | 0.062937 | 133807.6923
455 | 77 | 0.076923 | 171500
555 | 78.2 | 0.093706 | 209192.3077
Mass Resin | 40 | Modulus
Mass Crosslinker | 5 | 2211200.8542

## P19
Sample Number: | P19
Cross-section dimensions:
Width / mm: | 14 | Area (m2)
Thickness / mm: | 2.9 | 4.06e-05
Weight applied | Distance between marks
unit = grams | unit = mm | Strain | Stress
0 | 74.5 | 0 | 0
50 | 76 | 0.020134 | 12068.9655
150 | 76.5 | 0.026846 | 36206.8966
350 | 78 | 0.04698 | 84482.7586
550 | 81.1 | 0.088591 | 132758.6207
650 | 82.3 | 0.1047 | 156896.5517
750 | 83.2 | 0.11678 | 181034.4828
850 | 85.1 | 0.14228 | 205172.4138
950 | 86.1 | 0.1557 | 229310.3448
1050 | 87.5 | 0.1745 | 253448.2759
1150 | 89.1 | 0.19597 | 277586.2069
Mass Resin | 40.9 | Modulus
Mass Crosslinker | 5.8 | 1460211.6872